## 釣合計算
セーリングヨットの釣合計算（４７０級） |  |  |  | トラピーズ限界を考慮する。KS,NSは着力点位置より求める。 | [5 empty] | by Masuyama |  | 2006.1.22 | 修正 |  |  |  | VBAによる帆走性能表
ソルバーとVBA使用 |  |  |  | 風向範囲 |  | 水密度 | rhow＝ | 1025 | kg/m^3 | 空気密度 | rho＝ | 1.2 | kg/m^3 | [5 empty] | UT= | 5 | m/s | ⊿xce= | 0.6 | m
|  |  | 計算開始= | 30 | deg | 諸元 | [7 empty] | J+M | S+M |  | GammaT | VB [m/s]
| UT= | 5 | m/s 計算終了= | 180 | deg | 排水量 | disp= | 275 | kg | セール面積 | S= | 19.1 | m2 | 12.7 | 19.1 | m2 | 0
| γT= | 180 | deg 計算間隔= | 10 | deg | 喫水線長さ | L= | 4.83 | m | ＣＥ図心前後位置 | Gxce= | 0.04 | m （ＭＤから上） | Txce= | 0 | m | 10
|  |  |  | 初期値 |  | 喫水深さ | D= | 1.085 | m | ＣＥ図心高さ | Gzce= | 2.81 | m （ＷＬから上） | ＣＥ図心からの移動。前が正 |  |  | 20
ｘ方向速度 | u= | 2.3011 | m/s u0= | 4 | m/s | 水線下側面積 | Ａ= | 0.974 | m2 | 船体流体力微係数 |  |  |  | Txce=0 m はレーサー位置 |  |  | 30 | 2.0478
リーウェイ角 | β= | -0.16302 | deg β0= | 10 | deg | Xββ= | 2e-05 | Yβ= | 0.0398 | Kβ= | -0.0126 | Nβ= | 0.00092 |  |  |  | 40 | 2.5383
舵角 | δ= | -0.37394 | deg δ0= | 10 | deg | Xφφ= | 0 | Yφ= | 0.00087 | Kφ= | 0.0009 | Nφ= | -0.00115 |  |  |  | 50 | 2.9133
ヒール角 | φ= | 0 | deg Φ0= | 0 | deg |  | - | Yβββ= | 5.4e-05 | Kβββ= | -2.2e-05 | Nβββ= | 7e-06 |  |  |  | 60 | 3.2041
| φ= | - | rad |  |  | Xδδ= | -0.00012 | Yδ= | -0.00666 | Kδ= | 0.00175 | Nδ= | 0.00442 |  |  |  | 70 | 3.4089
[17 empty] | 80 | 3.5175
横流れ速度 | v= | 0.0065469 | m/s | [13 empty] | 90 | 3.5216
基準横流れ速度 | v0= | 0.0028452 | [14 empty] | 100 | 3.4269
合成速度 | VB= | 2.3011 | m/s | [9 empty] | 図の方向を正とする。スターボードタック |  |  |  | 110 | 3.2563
| VB= | 4.4733 | kt | [9 empty] | で考えるので、ヒール角（Φ）は負になる。 |  |  |  | 120 | 3.0386
[6 empty] | 直立直進抵抗 |  |  |  | 相対風 |  |  | また、舵角（δ）も一般に負になる。 |  |  |  | 130 | 2.8066
| 合計 |  |  |  |  | RT= | 8.0125 | kgf |  | UA= | 2.6989 | m/s |  |  |  |  | 140 | 2.914
Ｘ力 | 0.098742 | [5 empty] | 78.5785 | N |  | γA= | 0.46502 | 179.535 | deg |  |  |  | 150 | 2.6734
Y力 | 0.0059965 |  |  |  |  | waterco= | 2643.1305 |  |  | airco= | 83.4773 | [5 empty] | 160 | 2.5012
Kモーメント | 0 |  |  |  |  | 船体に働く流体力係数 |  |  |  | セール流体力係数 | [6 empty] | 170 | 2.3868
Ｎモーメント | 0.014616 |  |  |  |  | XH0= | -1.6248e-05 |  |  | Xs0= | 0.94301 | [5 empty] | 180 | 2.3011
[6 empty] | YH0= | -0.0039978 |  |  | Ys0= | 0.12665 | [5 empty] | 190 | 2.3868
残差 | 0.0099996 |  |  |  |  | KH0= | 0.0013997 |  |  | ⊿zce/√S= | 0.2 | 図心からのずれ |  |  |  |  | 200 | 2.5012
[6 empty] | NH0= | -0.0018028 |  |  | ⊿xce/√S= | 0.6 | 図心からのずれ |  |  |  |  | 210 | 2.6734
[6 empty] | 船体に働く力 |  |  |  | セールに働く力 | [6 empty] | 220 | 2.914
[6 empty] | XH= | -78.6214 | N |  | XS= | 78.7202 | N |  |  |  |  | 230 | 2.8066
|  | クルー体重 | 70 | kgf |  | YH= | -10.5668 | N |  | YS= | 10.5728 | N |  |  |  |  | 240 | 3.0386
|  | トラピーズ距離 | -1.0529 | m (1.7m以下のこと) |  | KH= | 4.0141 | N-m |  | KS= | 37.2451 | N-m |  |  |  |  | 250 | 3.2563
|  | ヒール角10°までとして艇体重量による復原力を考慮し、 |  |  |  | NH= | -23.0153 | N-m |  | NS= | 23.0299 | N-m |  |  |  |  | 260 | 3.4269
|  | スキッパーが風上側へ座った上で、クルーがトラピーズするものとして計算する。 | [14 empty] | 270 | 3.5216
[17 empty] | 280 | 3.5175
真風向 | X軸方向速度 | リーウェイ角 | トラピーズ距離 | 舵角 | 艇速 VB | 艇速 | γT+β | 相対風速 | 相対風向 | VB/UT | セール推進力 | セール横押力 | セールヨーモーメント | セールヒールモーメント | 船体ヒールモーメント | 残差 | 290 | 3.4089 | 真風向 | Xs0 | Ys0 | ⊿zce/√S | ⊿xce/√S
(deg) | (m/s) | (deg) | (m) 1.7m以下のこと | (deg) | (m/s) | (knot) | (deg) | (m/s) | (deg) |  | (N) | (N) | (Nm) | (Nm) | (Nm) | (N&Nm) | 300 | 3.2041 | (deg)
30 | 2.0411 | 4.6304 | 0.79602 | 0.29994 | 2.0478 | 3.9809 | 34.6304 | 6.7855 | 20.125 | 0.40956 | 53.5379 | -392.8194 | -63.5687 | -1090.7943 | -136.2758 | 0.0099993 | 310 | 2.9133 | 30 | 0.15259 | -1.1196 | -0.0093066 | 0.034185
40 | 2.5319 | 4.0762 | 1.3859 | 0.19451 | 2.5383 | 4.9345 | 44.0762 | 7.0483 | 25.4923 | 0.50766 | 106.0635 | -529.285 | -78.9149 | -1448.5113 | -183.2303 | 0.0099999 | 320 | 2.5383 | 40 | 0.28018 | -1.3982 | -0.020559 | 0.030613
50 | 2.9078 | 3.5078 | 1.6637 | 0.11481 | 2.9133 | 5.6634 | 53.5078 | 7.1283 | 30.8186 | 0.58265 | 161.489 | -598.0108 | -82.5719 | -1615.6917 | -206.605 | 0.0099999 | 330 | 2.0478 | 50 | 0.41708 | -1.5445 | -0.030368 | 0.027521
60 | 3.1999 | 2.9503 | 1.6788 | 0.037078 | 3.2041 | 6.2288 | 62.9503 | 7.0596 | 36.1577 | 0.64082 | 211.2777 | -607.6409 | -75.7195 | -1623.1611 | -209.474 | 0.0099998 | 340 |  | 60 | 0.55634 | -1.6001 | -0.038934 | 0.023743
70 | 3.4058 | 2.4386 | 1.4882 | -0.050561 | 3.4089 | 6.6269 | 72.4386 | 6.8488 | 41.6708 | 0.68178 | 248.5975 | -569.5459 | -59.47 | -1505.9529 | -195.9462 | 0.0099992 | 350 |  | 70 | 0.69553 | -1.5935 | -0.046545 | 0.018076
80 | 3.5154 | 1.9831 | 1.1516 | -0.15541 | 3.5175 | 6.838 | 81.9831 | 6.5022 | 47.6098 | 0.7035 | 268.7852 | -496.5123 | -35.6087 | -1300.6176 | -170.4136 | 0.0099997 |  |  | 80 | 0.83432 | -1.5412 | -0.053454 | 0.0089002
90 | 3.5202 | 1.582 | 0.73325 | -0.28464 | 3.5216 | 6.846 | 91.582 | 6.0357 | 54.3215 | 0.70431 | 269.7882 | -402.8679 | -6.8069 | -1046.196 | -137.8113 | 0.009999 |  |  | 90 | 0.97189 | -1.4513 | -0.059805 | -0.0064831
100 | 3.4261 | 1.2277 | 0.30121 | -0.44381 | 3.4269 | 6.6619 | 101.2277 | 5.4837 | 62.1959 | 0.68538 | 252.6663 | -304.3061 | 23.2748 | -784.0435 | -103.5885 | 0.01 |  |  | 100 | 1.1027 | -1.328 | -0.065523 | -0.032686
110 | 3.2559 | 0.91078 | -0.086582 | -0.63628 | 3.2563 | 6.3304 | 110.9108 | 4.8971 | 71.5992 | 0.65127 | 221.7437 | -214.5746 | 50.2657 | -549.2089 | -72.3961 | 0.0099994 |  |  | 110 | 1.2134 | -1.1742 | -0.070285 | -0.076958
120 | 3.0384 | 0.62785 | -0.4007 | -0.83722 | 3.0386 | 5.9071 | 120.6279 | 4.3304 | 82.8578 | 0.60772 | 183.7249 | -141.0095 | 69.4194 | -359.2057 | -46.9141 | 0.0099995 |  |  | 120 | 1.2857 | -0.9868 | -0.073691 | -0.14937
130 | 2.8065 | 0.36501 | -0.64737 | -0.97272 | 2.8066 | 5.4561 | 130.365 | 3.834 | 96.8296 | 0.56132 | 145.9797 | -82.6701 | 75.1975 | -210.0139 | -26.8877 | 0.009999 |  |  | 130 | 1.3032 | -0.73804 | -0.075656 | -0.26647
140 | 2.9139 | 0.24543 | -0.70103 | -1.0149 | 2.914 | 5.6648 | 140.2454 | 3.33 | 106.4626 | 0.58279 | 163.2084 | -70.0177 | 87.2513 | -177.7009 | -22.3913 | 0.0099996 |  |  | 140 | 1.2843 | -0.55098 | -0.076341 | -0.3609
150 | 2.6734 | 0.059872 | -0.90331 | -0.5479 | 2.6734 | 5.197 | 150.0599 | 2.9968 | 123.6821 | 0.53467 | 125.7699 | -21.6054 | 40.8198 | -54.6989 | -6.6314 | 0.0099996 |  |  | 150 | 1.222 | -0.20992 | -0.078086 | -0.54138
160 | 2.5012 | -0.065956 | -1.0216 | -0.15342 | 2.5012 | 4.8623 | 159.934 | 2.7861 | 141.9286 | 0.50023 | 102.2574 | 5.0918 | 11.091 | 17.937 | 1.9061 | 0.0099996 |  |  | 160 | 1.1495 | 0.057239 | 0.2 | 0.6
170 | 2.3868 | -0.13386 | -1.0458 | -0.3071 | 2.3868 | 4.6399 | 169.8661 | 2.6835 | 160.729 | 0.47736 | 88.3652 | 9.3388 | 20.3419 | 32.898 | 3.5458 | 0.0099993 |  |  | 170 | 1.0707 | 0.11316 | 0.2 | 0.6
180 | 2.3011 | -0.16302 | -1.0529 | -0.37394 | 2.3011 | 4.4733 | 179.837 | 2.6989 | 179.535 | 0.46022 | 78.7202 | 10.5728 | 23.0299 | 37.2451 | 4.0141 | 0.0099996 |  |  | 180 | 0.94301 | 0.12665 | 0.2 | 0.6

## 係数
１．船体直立抵抗（実船、センターボード下げ） |  | ２．セール流体力係数 |  |  |  |  | 図心からのずれ(％)
ＶB(m/s) | D(kgf) | gammaa | CX | CY |  | γA | ⊿XCE/√S | ⊿ZCE/√S
0 | 0 | 10 | -0.04 | 0 | M+J | 20 | 0.035 | 0
0.5 | 0.4 | 20 | 0.19 | 1.25 |  | 30 | 0.03 | -0.04
1 | 1.3 | 30 | 0.405 | 1.47 |  | 40 | 0.015 | -0.05
1.5 | 2.8 | 40 | 0.625 | 1.51 |  | 50 | 0 | -0.055
2 | 5.3 | 50 | 0.85 | 1.49 |  | 60 | -0.02 | -0.06
2.5 | 9.5 | 60 | 1.055 | 1.425 |  | 70 | -0.06 | -0.065
3 | 18 | 70 | 1.24 | 1.28 |  | 80 | -0.13 | -0.07
3.5 | 27.5 | 80 | 1.32 | 1.05 |  | 90 | -0.21 | -0.075
4 | 37 | 90 | 1.32 | 0.8 |  | 100 | -0.3 | -0.078
4.5 | 43.3 | 100 | 1.27 | 0.62 | M+S | 110 | -0.4 | -0.079
5 | 48 | 110 | 1.2 | 0.5 |  | 120 | -0.5 | -0.08
5.5 | 52.7 | 120 | 1.24 | 0.3 |  | 130 | -0.6 | -0.08
6 | 56.5 | 130 | 1.23 | 0.1 |  | 140 | -0.7 | -0.08
|  | 140 | 1.18 | -0.03 |  | 140 | 0.6 | 0.2
|  | 150 | 1.125 | -0.1 |  | 150 | 0.6 | 0.2
|  | 160 | 1.06 | -0.115 |  | 160 | 0.6 | 0.2
|  | 170 | 1 | -0.115 |  | 170 | 0.6 | 0.2
|  | 180 | 0.95 | -0.12 |  | 180 | 0.6 | 0.2
M+J
[7 empty] | √S= | 3.5637
図心からのずれ(m)
[6 empty] | γA | ⊿XCE | ⊿ZCE
[5 empty] | M+J | 20 | 0.12473 | 0
[6 empty] | 30 | 0.10691 | -0.14255
[6 empty] | 40 | 0.053456 | -0.17819
[6 empty] | 50 | 0 | -0.196
[6 empty] | 60 | -0.071274 | -0.21382
[6 empty] | 70 | -0.21382 | -0.23164
[6 empty] | 80 | -0.46328 | -0.24946
[6 empty] | 90 | -0.74838 | -0.26728
[6 empty] | 100 | -1.0691 | -0.27797
[5 empty] | M+S | 110 | -1.4255 | -0.28153
[6 empty] | 120 | -1.7819 | -0.2851
[6 empty] | 130 | -2.1382 | -0.2851
[6 empty] | 140 | -2.4946 | -0.2851
[6 empty] | 140 | 2.1382 | 0.71274
[6 empty] | 150 | 2.1382 | 0.71274
[6 empty] | 160 | 2.1382 | 0.71274
[6 empty] | 170 | 2.1382 | 0.71274
[6 empty] | 180 | 2.1382 | 0.71274

## 係数計算例
舵角によるX力の変化の例
VB= | 3 | m/s
δ | XH' | XH[N] | XH[kgf]
0 | 0 | 0 | 0
2 | -0.00048 | -2.1564 | -0.22004
4 | -0.00192 | -8.6257 | -0.88018
6 | -0.00432 | -19.4079 | -1.9804
8 | -0.00768 | -34.503 | -3.5207
10 | -0.012 | -53.9109 | -5.5011